## одномод (февраль)
| руб/км. с НДС, без тары / Категория цены |  | 0
| Применяемость категории | срочный заказ \ точные длины | до 3,0 км | оптические волокна (FUJIKURA, SUMITOMO, DRAKA, OFS) |  |  | массово-габаритные параметры |  |  | стойкость к механическим нагрузкам |  |  | Стойкость к внешним факторам
| МАРКА КАБЕЛЯ / ЦЕНЫ В РУБЛЯХ ЗА 1 КМ. С УЧЕТОМ НДС. |  | РОЗНИЦА | Тип волокна, по рекомендации МСЭ-Т | диаметр модового поля | Кол-во волокон | диаметр брони, мм | диаметр (габарит) кабеля по оболочке | масса кабеля, кг/км | допустимый радиус изгиба, мм | Допустимое усилие на сжатие, кН/10см | Допустимое усилие на растяжение, кН, мах. | Рабочий диапазон температур, град.Цельс. | Стойкость к ультра-фиолету | Оболочка не поддерживает горение
ТАРА | ОТМОТКА |  | 1000
| Барабан №3, №4, №5 |  | 550
| Барабан №6 |  | 800
| Барабан №8 |  | 1000
| Барабан №10 |  | 1200
| Барабан №12 |  | 1800
| ОПТО-ЭЛЕКТРИЧЕСКИЙ (комбинированный) |  |  | ОПТО-ЭЛЕКТРИЧЕСКИЙ (комбинированный)
| Кабель ОЭК-НУ-(03нг-4Е2-3,5)+2х2,5) |  | 98610 | G.657.A | SM, 9/125 | 4+2х2,5 | 2.45 | 12 | 109 | 200 | 3 | 1 | -60 - +70 | ДА | ДА
| Кабель ОЭК-НУ-(03-8Е2-5,0)+2х2,5) |  | 104800 | G.657.A | SM, 9/125 | 8+2х2,5 | 3.1 | 12 | 109 | 200 | 3 | 1 | -60 - +70 | ДА | ДА
| Кабель ОЭК-НУ-(02-8Е2-2,5)+2х2,5) |  | 112860 | G.657.A | SM, 9/125 | 8+2х2,5 | 3.3 | 12 | 109 | 200 | 3 | 1 | -60 - +70 | ДА | ДА
| Кабель ОЭК-НУ-(03нг-2Е2-2,7)+3х1,0) |  | 90800 | G.657.A | SM, 9/125 | 2+3х1,0 | 2 | 8 | 90 | 160 | 3 | 1 | -60 - +70 | ДА | ДА
| Кабель ОЭК-НУ-(03нг-4Е2-4,0)+2х1,0) |  | 64750 | G.657.A | SM, 9/125 | 4+2х1,0 | 2.45 | 8 | 90 | 160 | 3 | 1 | -60 - +70 | ДА | ДА
пролет | ОКПЦ-Д2 (плоский подвесной дроп-кабель) |  |  | ОКПЦ-Д2 (плоский подвесной дроп-кабель)
120 | Кабель оптический ОКПЦ-Д2-1Е7-1,2 |  | 15000 | G.657.A | SM, 9/125 | 1 | нет | 5,3х2,3 | 14.5 | 100 | 3 | 1.2 | -60 - +70 | ДА | НЕТ
120 | Кабель оптический ОКПЦ-Д2-2Е7-1,2 |  | 17400 | G.657.A | SM, 9/125 | 2 | нет | 5,3х2,3 | 14.5 | 100 | 3 | 1.2 | -60 - +70 | ДА | НЕТ
120 | Кабель оптический ОКПЦ-Д2-2х2Е7-1,2 |  | 25500 | G.657.A | SM, 9/125 | 4 | нет | 6,6х2,4 | 17.5 | 100 | 3 | 1.2 | -60 - +70 | ДА | НЕТ
| ОДНОМОДОВЫЙ "жесткий", волокно G657A |  |  | ОДНОМОДОВЫЙ "жесткий", волокно G657A
| Кабель оптический ОКМБ 03НУ-1Е7-1.5 | 38740 | 29800 | G.657.A | SM, 9/125 | 1 | 1,6 \ 2,0 | 2.8 | 22.86 | 15 | 5 | 1.5 | -60 - +70 | ДА | ДА
| Кабель оптический ОКМБ 03НУ-1Е7-3.5 | 28730 | 22100 | G.657.A | SM, 9/125 | 1 | 2.4 | 3.6 | 33.56 | 20 | 10 | 3.5 | -60 - +70 | ДА | ДА
| Кабель оптический ОКМБ 03НУ-2Е7-2.7 | 26910 | 20700 | G.657.A | SM, 9/125 | 2 | 2 | 3.6 | 26.31 | 20 | 3 | 2.7 | -40 - +50 | ДА | ДА
| Кабель оптический ОКМБ 03НУ-2Е7-3.5 | 30160 | 23200 | G.657.A | SM, 9/125 | 2 | 2.4 | 3.6 | 33.56 | 20 | 10 | 3.5 | -60 - +70 | ДА | ДА
| ОДНОМОДОВЫЙ "МЯГКИЙ", волокно G652 D |  |  | ОДНОМОДОВЫЙ "МЯГКИЙ", волокно G652cd
| Кабель оптический ОКМБ 01НУ-2Е2-1.5 | 53040 | 40800 | G.652.D | SM, 9/125 | 2 | 2.9 | 4.1 | 37.99 | 35 | 5 | 1.5 | -60 - +70 | ДА | ДА
| Кабель оптический ОКМБ 02НУ-2Е2-2.5 | 57460 | 44200 | G.652.D | SM, 9/125 | 2 | 3.3 | 4.7 | 48.52 | 35 | 5 | 2.5 | -60 - +70 | ДА | ДА
| Кабель оптический ОКМБ 01НУ-4Е2-1.5 | 55900 | 43000 | G.652.D | SM, 9/125 | 4 | 2.9 | 4.1 | 37.99 | 35 | 5 | 1.5 | -60 - +70 | ДА | ДА
| Кабель оптический ОКМБ 02НУ-4Е2-2.5 | 59670 | 45900 | G.652.D | SM, 9/125 | 4 | 3.3 | 4.7 | 48.52 | 35 | 5 | 2.5 | -60 - +70 | ДА | ДА
| Кабель оптический ОКМБ 02НУ-8Е2-2.5 | 66430 | 51100 | G.652.D | SM, 9/125 | 8 | 3.3 | 4.7 | 48.52 | 35 | 5 | 2.5 | -60 - +70 | ДА | ДА
| Кабель оптический ОКМБ 02НУ-12Е2-2.5 | 77350 | 59500 | G.652.D | SM, 9/125 | 12 | 4 | 5.6 | 68.62 | 40 | 5 | 2.5 | -40 - +50 | ДА | ДА
| Кабель оптический ОКМБ 02НУ-16Е2-2.7 | 95290 | 73300 | G.652.D | SM, 9/125 | 16 | 4.6 | 6.2 | 70.42 | 90 | 5 | 2.7 | -60 - +70 | ДА | ДА
| ОДНОМОДОВЫЙ "ЖЕСТКИЙ" |  |  | ОДНОМОДОВЫЙ "ЖЕСТКИЙ"
| Кабель оптический ОКМБ 03НУ-2Е2-2.7 | 26910 | 20700 | G.652.D | SM, 9/125 | 2 | 2 | 3.6 | 26.31 | 30 | 3 | 2.7 | -40 - +50 | ДА | ДА
| Кабель оптический ОКМБ 03НУ-4Е2-2.7 | 32930 | 25330 | G.652.D | SM, 9/125 | 4 | 2 | 3.6 | 26.31 | 30 | 3 | 2.7 | -40 - +50 | ДА | ДА
| Кабель оптический ОКМБ 03НУ-8Е2-2.7 | 42120 | 32400 | G.652.D | SM, 9/125 | 8 | 2.8 | 4 | 41.66 | 80 | 3 | 2.7 | -40 - +50 | ДА | ДА
| Кабель оптический ОКМБ 03НУ-2Е2-3.5 | 30160 | 23200 | G.652.D | SM, 9/125 | 2 | 2.4 | 3.6 | 33.56 | 35 | 10 | 3.5 | -60 - +70 | ДА | ДА
| Кабель оптический ОКМБ 03НУ-4Е2-3.5 | 35360 | 27200 | G.652.D | SM, 9/125 | 4 | 2.4 | 3.6 | 33.56 | 35 | 10 | 3.5 | -60 - +70 | ДА | ДА
| Кабель оптический ОКМБ 03НУ-2Е2-4.0 | 38610 | 29700 | G.652.D | SM, 9/125 | 2 | 2.8 | 4 | 41.66 | 80 | 10 | 4 | -60 - +70 | ДА | ДА
| Кабель оптический ОКМБ 03НУ-4Е2-4.0 | 40170 | 30900 | G.652.D | SM, 9/125 | 4 | 2.8 | 4 | 41.66 | 80 | 10 | 4 | -60 - +70 | ДА | ДА
| Кабель оптический ОКМБ 03НУ-4Е2-5.0 | 45760 | 35200 | G.652.D | SM, 9/125 | 4 | 3,1\3,4 | 5,1/5,2 | 57,8/66,03 | 100 | 10 | 5 | -60 - +70 | ДА | ДА
| Кабель оптический ОКМБ 03НУ-4Е2-9.0 | 61750 | 47500 | G.652.D | SM, 9/125 | 4 | 4 | 6 | 88.98 | 100 | 10 | 9 | -60 - +70 | ДА | ДА
| Кабель оптический ОКМБ 03НУ-8Е2-5.0 | 52130 | 40100 | G.652.D | SM, 9/125 | 8 | 3,1\3,4 | 5,1/5,2 | 57,8/66,03 | 100 | 10 | 5 | -60 - +70 | ДА | ДА
| Кабель оптический ОКМБ 03НУ-8Е2-9.0 | 63050 | 48500 | G.652.D | SM, 9/125 | 8 | 4 | 6 | 88.98 | 100 | 10 | 9 | -60 - +70 | ДА | ДА
| Кабель оптический ОКМБ 03НУ-12Е2-9.0 | 66430 | 51100 | G.652.D | SM, 9/125 | 12 | 4 | 6 | 88.98 | 100 | 10 | 9 | -60 - +70 | ДА | ДА
| Кабель оптический ОКМБ 03НУ-16Е2-9.0 | 70330 | 54100 | G.652.D | SM, 9/125 | 16 | 4 | 6 | 88.98 | 100 | 10 | 9 | -60 - +70 | ДА | ДА
| ОКПБ (с полимерным модулем) |  |  | ОКПБ (с полимерным модулем)
| Кабель оптический ОКПБ-НУ-2Е2-2,7 |  | 35000 | G.652.D | SM, 9/125 | 2 | 3,0/3,3 | 5,0/5,7 | 46,67/56,62 | 110 | 5 | 2.7 | -40 - +50 | ДА | ДА
| Кабель оптический ОКПБ-НУ-4Е2-2,7 |  | 36300 | G.652.D | SM, 9/125 | 4 | 3,0/3,3 | 5,0/5,7 | 46,67/56,62 | 110 | 5 | 2.7 | -40 - +50 | ДА | ДА
| Кабель оптический ОКПБ-НУ-8Е2-2,7 |  | 40100 | G.652.D | SM, 9/125 | 8 | 3,3/3,6 | 5,7/5,6 | 56,62/60,75 | 110 | 5 | 2.7 | -40 - +50 | ДА | ДА
| Кабель оптический ОКПБ-НУ-12Е2-2,7 |  | 44800 | G.652.D | SM, 9/125 | 12 | 3,3/3,6 | 5,7/5,6 | 56,62/60,75 | 110 | 5 | 2.7 | -40 - +50 | ДА | ДА
| Кабель оптический ОКПБ-НУ-16Е2-2,7 |  | 47900 | G.652.D | SM, 9/125 | 16 | 3,3/3,6 | 5,7/5,6 | 56,62/60,75 | 110 | 5 | 2.7 | -40 - +50 | ДА | ДА
| Кабель оптический ОКПБ-НУ-2Е2-5,0 | 56160 | 43200 | G.652.D | SM, 9/125 | 2 | 4 | 6.4 | 78.73 | 130 | 10 | 5 | -60 - +70 | ДА | ДА
| Кабель оптический ОКПБ-НУ-4Е2-5,0 | 57590 | 44300 | G.652.D | SM, 9/125 | 4 | 4 | 6.4 | 78.73 | 130 | 10 | 5 | -60 - +70 | ДА | ДА
| Кабель оптический ОКПБ-НУ-8Е2-5,0 | 61425 | 47250 | G.652.D | SM, 9/125 | 8 | 4 | 6.4 | 78.73 | 130 | 10 | 5 | -60 - +70 | ДА | ДА
| Кабель оптический ОКПБ-НУ-12Е2-5,0 | 66820 | 51400 | G.652.D | SM, 9/125 | 12 | 4 | 6.4 | 78.73 | 130 | 10 | 5 | -60 - +70 | ДА | ДА
| Кабель оптический ОКПБ-НУ-16Е2-5,0 | 71500 | 55000 | G.652.D | SM, 9/125 | 16 | 4 | 6.4 | 78.73 | 130 | 10 | 5 | -60 - +70 | ДА | ДА
| Кабель оптический ОКПБ-НУ-2Е2-7,0 | 66079 | 50830 | G.652.D | SM, 9/125 | 2 | 4.6 | 7 | 96.73 | 140 | 10 | 7 | -60 - +70 | ДА | ДА
| Кабель оптический ОКПБ-НУ-4Е2-7,0 | 68250 | 52500 | G.652.D | SM, 9/125 | 4 | 4.6 | 7 | 96.73 | 140 | 10 | 7 | -60 - +70 | ДА | ДА
| Кабель оптический ОКПБ-НУ-8Е2-7,0 | 71500 | 55000 | G.652.D | SM, 9/125 | 8 | 4.6 | 7 | 96.73 | 140 | 10 | 7 | -60 - +70 | ДА | ДА
| Кабель оптический ОКПБ-НУ-12Е2-7,0 | 76570 | 58900 | G.652.D | SM, 9/125 | 12 | 4.6 | 7 | 96.73 | 140 | 10 | 7 | -60 - +70 | ДА | ДА
| Кабель оптический ОКПБ-НУ-16Е2-7,0 | 80015 | 61550 | G.652.D | SM, 9/125 | 16 | 4.6 | 7 | 96.73 | 140 | 10 | 7 | -60 - +70 | ДА | ДА
пролет | ОКПЦ (8-образный с центральной трубкой) |  |  | ОКПЦ (8-образный с центральной трубкой)
75 | Кабель оптический ОКПЦ-4Е2-2,0 |  | 25200 | G.652.D | SM, 9/125 | 4 | нет | 4,5х8,5 | 24.78 | 200 | 3 | 2 | -60 - +70 | ДА | НЕТ
75 | Кабель оптический ОКПЦ-8Е2-2,0 |  | 31100 | G.652.D | SM, 9/125 | 8 | нет | 4,5х8,5 | 24.78 | 200 | 3 | 2 | -60 - +70 | ДА | НЕТ
75 | Кабель оптический ОКПЦ-16Е2-2,0 |  | 41940 | G.652.D | SM, 9/125 | 16 | нет | 4,5х9,0 | 24.78 | 200 | 3 | 2 | -60 - +70 | ДА | НЕТ
80 | Кабель оптический ОКПЦ-4Е2-2,7 |  | 25200 | G.652.D | SM, 9/125 | 4 | нет | 4,5х8,5 | 25.73 | 200 | 3 | 2.7 | -60 - +70 | ДА | НЕТ
80 | Кабель оптический ОКПЦ-8Е2-2,7 |  | 31100 | G.652.D | SM, 9/125 | 8 | нет | 4,5х8,5 | 25.73 | 200 | 3 | 2.7 | -60 - +70 | ДА | НЕТ
80 | Кабель оптический ОКПЦ-16Е2-2,7 |  | 41940 | G.652.D | SM, 9/125 | 16 | нет | 4,5х8,5 | 25.73 | 200 | 3 | 2.7 | -60 - +70 | ДА | НЕТ
90 | Кабель оптический ОКПЦ-4Е2-3,2 |  | 30000 | G.652.D | SM, 9/125 | 4 | нет | 4,5х8,5 | 26 | 200 | 3 | 3.2 | -60 - +70 | ДА | НЕТ
90 | Кабель оптический ОКПЦ-8Е2-3,2 |  | 35800 | G.652.D | SM, 9/125 | 8 | нет | 4,5х8,5 | 26 | 200 | 3 | 3.2 | -60 - +70 | ДА | НЕТ
100 | Кабель оптический ОКПЦ-4Е2-4,1 |  | 30000 | G.652.D | SM, 9/125 | 4 | нет | 5,0х9,5 | 26.69 | 200 | 3 | 4.1 | -60 - +70 | ДА | НЕТ
100 | Кабель оптический ОКПЦ-8Е2-4,1 |  | 35800 | G.652.D | SM, 9/125 | 8 | нет | 5,0х9,5 | 26.69 | 200 | 3 | 4.1 | -60 - +70 | ДА | НЕТ
100 | Кабель оптический ОКПЦ-16Е2-4,1 |  | 45900 | G.652.D | SM, 9/125 | 16 | нет | 5,0х9,5 | 26.69 | 200 | 3 | 4.1 | -60 - +70 | ДА | НЕТ
пролет | ОКДМ (внутреобъектовый диэлектрический) |  |  | ОКДМ (внутреобъектовый диэлектрический)
35 | Кабель оптический ОКДМ-1/1-НУ-2Е2-0,4 |  | 17200 | G.652.D | SM, 9/125 | 2 | нет | 5 | 17 | 100 | 2 | 0.4 | -40 - +50 | ДА | ДА
35 | Кабель оптический ОКДМ-1/1-НУ-4Е2-0,4 |  | 19700 | G.652.D | SM, 9/125 | 4 | нет | 5 | 17 | 100 | 2 | 0.4 | -40 - +50 | ДА | ДА
35 | Кабель оптический ОКДМ-1/1-НУ-8Е2-0,4 |  | 27100 | G.652.D | SM, 9/125 | 8 | нет | 5 | 17 | 100 | 2 | 0.4 | -40 - +50 | ДА | ДА
35 | Кабель оптический ОКДМ-1/1-нг-LS-2Е2-0,4 |  | 17200 | G.652.D | SM, 9/125 | 2 | нет | 5 | 19 | 100 | 2 | 0.4 | -40 - +50 | НЕТ | ДА
35 | Кабель оптический ОКДМ-1/1-нг-LS-4Е2-0,4 |  | 19700 | G.652.D | SM, 9/125 | 4 | нет | 5 | 19 | 100 | 2 | 0.4 | -40 - +50 | НЕТ | ДА
35 | Кабель оптический ОКДМ-1/1-нг-LS-8Е2-0,4 |  | 27100 | G.652.D | SM, 9/125 | 8 | нет | 5 | 19 | 100 | 2 | 0.4 | -40 - +50 | НЕТ | ДА
50 | Кабель оптический ОКДМ-1/1-НУ-2Е2-1,2 |  | 19300 | G.652.D | SM, 9/125 | 2 | нет | 6 | 19 | 100 | 2 | 1.2 | -40 - +50 | ДА | ДА
50 | Кабель оптический ОКДМ-1/1-НУ-4Е2-1,2 |  | 22700 | G.652.D | SM, 9/125 | 4 | нет | 6 | 19 | 100 | 2 | 1.2 | -40 - +50 | ДА | ДА
50 | Кабель оптический ОКДМ-1/1-НУ-8Е2-1,2 |  | 30840 | G.652.D | SM, 9/125 | 8 | нет | 6 | 19 | 100 | 2 | 1.2 | -40 - +50 | ДА | ДА
50 | Кабель оптический ОКДМ-1/1-нг-LS-2Е2-1,2 |  | 19300 | G.652.D | SM, 9/125 | 2 | нет | 6 | 21 | 100 | 2 | 1.2 | -40 - +50 | НЕТ | ДА
50 | Кабель оптический ОКДМ-1/1-нг-LS-4Е2-1,2 |  | 22700 | G.652.D | SM, 9/125 | 4 | нет | 6 | 21 | 100 | 2 | 1.2 | -40 - +50 | НЕТ | ДА
50 | Кабель оптический ОКДМ-1/1-нг-LS-8Е2-1,2 |  | 30840 | G.652.D | SM, 9/125 | 8 | нет | 6 | 21 | 100 | 2 | 1.2 | -40 - +50 | НЕТ | ДА
60 | Кабель оптический ОКДМ-1/2-НУ-8Е2-1,2 |  | 34440 | G.652.D | SM, 9/125 | 8 (2х4) | нет | 8 | 23 | 160 | 2 | 1.5 | -40 - +50 | ДА | ДА
60 | Кабель оптический ОКДМ-1/2-НУ-16Е2-1,5 |  | 44440 | G.652.D | SM, 9/125 | 16 (2х8) | нет | 8 | 23 | 160 | 2 | 1.5 | -40 - +50 | ДА | ДА
60 | Кабель оптический ОКДМ-1/2-НУ-24Е2-1,5 |  | 51700 | G.652.D | SM, 9/125 | 24 (2х12) | нет | 8 | 23 | 160 | 2 | 1.5 | -40 - +50 | ДА | ДА
60 | Кабель оптический ОКДМ-1/2-НУ-32Е2-1,5 |  | 60000 | G.652.D | SM, 9/125 | 32 (2х16) | нет | 8 | 23 | 160 | 2 | 1.5 | -40 - +50 | ДА | ДА
60 | Кабель оптический ОКДМ-1/2-нг-LS-16Е2-1,5 |  | 44440 | G.652.D | SM, 9/125 | 16 (2х8) | нет | 8 | 23 | 160 | 2 | 1.5 | -40 - +50 | ДА | ДА
60 | Кабель оптический ОКДМ-1/2-нг-LS-24Е2-1,5 |  | 51700 | G.652.D | SM, 9/125 | 24 (2х12) | нет | 8 | 23 | 160 | 2 | 1.5 | -40 - +50 | ДА | ДА
60 | Кабель оптический ОКДМ-1/2-нг-LS-32Е2-1,5 |  | 60000 | G.652.D | SM, 9/125 | 32 (2х16) | нет | 8 | 23 | 160 | 2 | 1.5 | -40 - +50 | ДА | ДА

## МАРКООБРАЗОВАНИЕ
| Х1 | Х2 | Х3 | Х4 | Х5 | Х6 | Х7 | Х8 | Х9 | Х10 | Х11 | Х12 | Х13
ОКМБ 02НУ-8Е2-2.5 | Х1: ОК; Х2: МБ; Х4: 02; Х5: НУ; Х6: 8; Х7: Е2; Х8: 2,5
ОКПБ-16Е2-5,0 | Х1: ОК; Х2: ПБ; Х6: 16; Х7: Е2; Х8: 5,0
Кабель ОЭК-НУ-(03нг-4Е2-3,5)+2х2,5) | ОЭК |  |  | 03 | НУ | 4 | Е2 | 3.5 | нг | 2 |  | 2.5
Х1-группа кабелей
| ОК | Оптический Кабель
| ОЭК | Опто Электрический Кабель
| ГОК | Геофизический Оптический Кабель
Х2-тип кабеля
| МБ | Малогабаритный Бронированный
| ПБ | Полимерный модуль Бронированный 12-ю стальными оцинкованными канатными проволоками
| ПЦ | Подвесной с центральной трубкой (8-ми образный)
| ПЦ-Д2 | Подвесной с центральной трубкой диэлектрический с двумя стеклопрутками (плоский)
| ДМ-1/1 | Диэлектрический модульной конструкции-с одним стеклопрутком и одним модулем
| ДМ-1/2 | Диэлектрический модульной конструкции-с одним стеклопрутком и двумя модулями
| П2Б | Полимерный модуль двойного бронирования
| М2Б | Малогабаритный двойного бронирования
| МБ(нер) | Малогабаритный Броня из нержавеющей стали
Х3-кабели специального назначения
| д | кабель датчик
| д(нер) | кабель датчик с броней из нержавеющей стали
Х4-конструкция кабеля
| 01 | Броня из 6 пучков по 7 стальных оцинкованных канатных проволочек , диаметр до 2,9 мм
| 02 | Броня из 6 пучков по 7 стальных оцинкованных канатных проволочек , диаметр от 3,3 мм
| 03 | Броня из 6 стальных оцинкованных канатных проволок
| 04 | резерв
| 1/1 | 1 силовой диэлектрический элемент и 1 полимерный модуль оптическими волокнами в гидрофобе
| 1/2 | 1 силовой диэлектрический элемент и 2 полимерных модуля с оптическими волокнами в гидрофобе
Х5-Материал внешней оболочки
| НУ | не распространяющий горение при одиночной прокладке, стойкий к воздействию ультрафиолетового излучения
| НУ -1,3 | не распространяющий горение, стойкий к воздействию ультрафиолетового излучения, увеличенная до 1,2-1,5мм толщина оболочки
| нг-LS(А) | не распространяющий горение при групповой прокладке по категории А, с низким дымо- и газовыделением
| (8300G) | Блок-сополимер марки 8300G, термостойкий до 120-150 градусов.
| НГ(А)-HF | не распространяющиий горение при групповой прокладке по категории А, не содержащеий галогенов
| Нг(А)FRLSLtx | не распространяющий горение, при групповой прокладке по категории А, не содержащеий галогенов, с низким дымо-и газовыделением, керамообазующая оболочка (резина)
| нет маркировки | горючий полиэтилен высокой плотности, стойкий к воздействию ультрафиолетового излучения
| ПЭ | горючий полиэтилен низкой плотности, стойкий к воздействию ультрафиолетового излучения
Х6-количество волокон
Х7-тип волокон
| Е2 | G.652-одномодовое волокно с нулевой дисперсией на длине волны 1310 нм, 9/125 мкм
| Е7 | G.657-одномодовое волокно изгибо стойкое с нулевой дисперсией на длине волны 1310 нм, 9/125 мкм
| Е7(200) | G.657-одномодовое волокно изгибо стойкое с нулевой дисперсией на длине волны 1310 нм, диаметр 200 мкм, компании OFS
| Е7(900) | G.657-одномодовое волокно изгибо стойкое с нулевой дисперсией на длине волны 1310 нм, 9/125 мкм в буфере
| М5 | G.651-многомодовое волокно для применения на длинах волн 850 нм и 1300 нм, 50/125 мкм до 1 Гбит/с
| М5(ОМ3) | G.651-многомодовое волокно для применения на длинах волн 850 нм и 1300 нм, 50/125 мкм, до 10 Гбит/с
| М5(ОМ4) | G.651-многомодовое волокно для применения на длинах волн 850 нм и 1300 нм, 50/125 мкм, до 40 Гбит/с
| М5F | G.651-многомодовое волокно для применения на длинах волн 850 нм и 1300 нм, 50/125 мкм, ОМ2+
| М6 | G.651-многомодовое волокно для применения на длинах волн 850 нм и 1300 нм, 62,5/125 мкм (ОМ1)
Х8-Допустимое растягивающее усилие, кН
ТОЛЬКО ДЛЯ МАРОК КАБЕЛЯ С МЕДНЫМИ ЖИЛАМИ
Х9-Материал оболочки брони оптических волокон
| нг-LS | не распространяющий горение, не содержащеий галогенов с пониженым дымо выделением
| нет маркировки | броня оптических волокон без оболочки
Х10-количество медных жил
Х11-тип медных жил
| МГТФ | термостойкая медная жила с изоляцией из фторопласта
Х12-сечение медных жил
Х13-Итоговое допустимое растягивающее усилие, кН
| Х1 | Х2 | Х3 | Х4 | Х5 | Х6 | Х7 | Х8 | Х9 | Х10 | Х11 | Х12 | Х13
Кабель ОЭК-НУ-(03нг-4Е2-3,5)+2х2,5) | ОЭК |  |  | 03 | НУ | 4 | Е2 | 3.5 | нг | 2 |  | 2.5
Кабель ОЭК-НУ-(03нг-4Е2-4,0)+2х1,0) | ОЭК |  |  | 03 | НУ | 4 | Е2 | 4,0 | нг | 2 |  | 1,0
Кабель ОЭК-НУ-(02-8Е2-2,5)+2х2,5) | ОЭК |  |  | 02 | НУ | 8 | Е2 | 2.5 |  | 2 |  | 2.5
Кабель ОЭК-НУ-(03нг-2Е2-2,7)+3х1,0) | ОЭК |  |  | 03 | НУ | 2 | Е2 | 2.7 | нг | 3 |  | 1,0
ОКПБ-НУ-1МГТФ-2,7 | Х13-Итоговое допустимое растягивающее усилие, кН Х1: ОК; Х13-Итоговое допустимое растягивающее усилие, кН Х2: ПБ; Х13-Итоговое допустимое растягивающее усилие, кН Х5: НУ; Х13-Итоговое допустимое растягивающее усилие, кН Х10: 1; Х13-Итоговое допустимое растягивающее усилие, кН Х11: МГТФ; Х13-Итоговое допустимое растягивающее усилие, кН Х13: 2,7
ОКМБ-01НУ-2хМГТФ 0,03-1,5 | ОК | МБ |  | 01 | НУ |  |  |  |  | 2 | МГТФ | 0.03 | 1,5
ОКПЦ-Д2-1Е7-1,2 | Х13-Итоговое допустимое растягивающее усилие, кН Х1: ОК; Х13-Итоговое допустимое растягивающее усилие, кН Х2: ПЦ-Д2; Х13-Итоговое допустимое растягивающее усилие, кН Х6: 1; Х13-Итоговое допустимое растягивающее усилие, кН Х7: Е7; Х13-Итоговое допустимое растягивающее усилие, кН Х8: 1.2
ОКМБ 02НУ-1Е7(900)-2.5 | Х13-Итоговое допустимое растягивающее усилие, кН Х1: ОК; Х13-Итоговое допустимое растягивающее усилие, кН Х2: МБ; Х13-Итоговое допустимое растягивающее усилие, кН Х4: 02; Х13-Итоговое допустимое растягивающее усилие, кН Х5: НУ; Х13-Итоговое допустимое растягивающее усилие, кН Х6: 1; Х13-Итоговое допустимое растягивающее усилие, кН Х7: Е7(900); Х13-Итоговое допустимое растягивающее усилие, кН Х8: 2.5
ОКМБ 02НУ-16Е7(200)-2.5 | Х13-Итоговое допустимое растягивающее усилие, кН Х1: ОК; Х13-Итоговое допустимое растягивающее усилие, кН Х2: МБ; Х13-Итоговое допустимое растягивающее усилие, кН Х4: 02; Х13-Итоговое допустимое растягивающее усилие, кН Х5: НУ; Х13-Итоговое допустимое растягивающее усилие, кН Х6: 16; Х13-Итоговое допустимое растягивающее усилие, кН Х7: Е7(200); Х13-Итоговое допустимое растягивающее усилие, кН Х8: 2,5
ОКМБ 01НУ-1Е7-1.0 | Х13-Итоговое допустимое растягивающее усилие, кН Х1: ОК; Х13-Итоговое допустимое растягивающее усилие, кН Х2: МБ; Х13-Итоговое допустимое растягивающее усилие, кН Х4: 01; Х13-Итоговое допустимое растягивающее усилие, кН Х5: НУ; Х13-Итоговое допустимое растягивающее усилие, кН Х6: 1; Х13-Итоговое допустимое растягивающее усилие, кН Х7: Е7; Х13-Итоговое допустимое растягивающее усилие, кН Х8: 1,0
ОКМБ 02НУ-8Е2-2.5 | Х13-Итоговое допустимое растягивающее усилие, кН Х1: ОК; Х13-Итоговое допустимое растягивающее усилие, кН Х2: МБ; Х13-Итоговое допустимое растягивающее усилие, кН Х4: 02; Х13-Итоговое допустимое растягивающее усилие, кН Х5: НУ; Х13-Итоговое допустимое растягивающее усилие, кН Х6: 8; Х13-Итоговое допустимое растягивающее усилие, кН Х7: Е2; Х13-Итоговое допустимое растягивающее усилие, кН Х8: 2,5
ОКМБ 03НУ-1,3-4Е2-4.0 | Х13-Итоговое допустимое растягивающее усилие, кН Х1: ОК; Х13-Итоговое допустимое растягивающее усилие, кН Х2: МБ; Х13-Итоговое допустимое растягивающее усилие, кН Х4: 03; Х13-Итоговое допустимое растягивающее усилие, кН Х5: НУ -1,3; Х13-Итоговое допустимое растягивающее усилие, кН Х6: 4; Х13-Итоговое допустимое растягивающее усилие, кН Х7: Е2; Х13-Итоговое допустимое растягивающее усилие, кН Х8: 4,0
ОКМБ 03НУ-8Е2-5.0 | Х13-Итоговое допустимое растягивающее усилие, кН Х1: ОК; Х13-Итоговое допустимое растягивающее усилие, кН Х2: МБ; Х13-Итоговое допустимое растягивающее усилие, кН Х4: 03; Х13-Итоговое допустимое растягивающее усилие, кН Х5: НУ; Х13-Итоговое допустимое растягивающее усилие, кН Х6: 8; Х13-Итоговое допустимое растягивающее усилие, кН Х7: Е2; Х13-Итоговое допустимое растягивающее усилие, кН Х8: 5,0
ОКПБ-НУ-4Е2-2,7 | Х13-Итоговое допустимое растягивающее усилие, кН Х1: ОК; Х13-Итоговое допустимое растягивающее усилие, кН Х2: ПБ; Х13-Итоговое допустимое растягивающее усилие, кН Х5: НУ; Х13-Итоговое допустимое растягивающее усилие, кН Х6: 4; Х13-Итоговое допустимое растягивающее усилие, кН Х7: Е2; Х13-Итоговое допустимое растягивающее усилие, кН Х8: 2,7
ОКПБ-16Е2-5,0 | Х13-Итоговое допустимое растягивающее усилие, кН Х1: ОК; Х13-Итоговое допустимое растягивающее усилие, кН Х2: ПБ; Х13-Итоговое допустимое растягивающее усилие, кН Х6: 16; Х13-Итоговое допустимое растягивающее усилие, кН Х7: Е2; Х13-Итоговое допустимое растягивающее усилие, кН Х8: 5,0
ОКПЦ-8Е2-2,0 | Х13-Итоговое допустимое растягивающее усилие, кН Х1: ОК; Х13-Итоговое допустимое растягивающее усилие, кН Х2: ПЦ; Х13-Итоговое допустимое растягивающее усилие, кН Х6: 8; Х13-Итоговое допустимое растягивающее усилие, кН Х7: Е2; Х13-Итоговое допустимое растягивающее усилие, кН Х8: 2,0
ОКДМ-1/1-НУ-8Е2-0,4 | Х13-Итоговое допустимое растягивающее усилие, кН Х1: ОК; Х13-Итоговое допустимое растягивающее усилие, кН Х2: ДМ-1/1; Х13-Итоговое допустимое растягивающее усилие, кН Х6: 8; Х13-Итоговое допустимое растягивающее усилие, кН Х7: Е2; Х13-Итоговое допустимое растягивающее усилие, кН Х8: 0,4
ОКДМ-1/2-нг-LS-24Е2-1,5 | Х13-Итоговое допустимое растягивающее усилие, кН Х1: ОК; Х13-Итоговое допустимое растягивающее усилие, кН Х2: ДМ-1/2; Х13-Итоговое допустимое растягивающее усилие, кН Х5: нг-LS; Х13-Итоговое допустимое растягивающее усилие, кН Х6: 24; Х13-Итоговое допустимое растягивающее усилие, кН Х7: Е2; Х13-Итоговое допустимое растягивающее усилие, кН Х8: 1,5
ОКМБд-03-4Е2-4,0 | Х13-Итоговое допустимое растягивающее усилие, кН Х1: ОК; Х13-Итоговое допустимое растягивающее усилие, кН Х2: МБ; Х13-Итоговое допустимое растягивающее усилие, кН Х3: д; Х13-Итоговое допустимое растягивающее усилие, кН Х4: 03; Х13-Итоговое допустимое растягивающее усилие, кН Х6: 4; Х13-Итоговое допустимое растягивающее усилие, кН Х7: Е2; Х13-Итоговое допустимое растягивающее усилие, кН Х8: 4,0
ОКМБ-04(8300G)-1Е2 | Х13-Итоговое допустимое растягивающее усилие, кН Х1: ОК; Х13-Итоговое допустимое растягивающее усилие, кН Х2: МБ; Х13-Итоговое допустимое растягивающее усилие, кН Х4: 04; Х13-Итоговое допустимое растягивающее усилие, кН Х5: (8300G); Х13-Итоговое допустимое растягивающее усилие, кН Х6: 1; Х13-Итоговое допустимое растягивающее усилие, кН Х7: Е2
ОКМБ-01НГ(А)-FRHF-4T2-1,5 | Х13-Итоговое допустимое растягивающее усилие, кН Х1: ОК; Х13-Итоговое допустимое растягивающее усилие, кН Х2: МБ; Х13-Итоговое допустимое растягивающее усилие, кН Х4: 01; Х13-Итоговое допустимое растягивающее усилие, кН Х5: НГ(А)-FRHF; Х13-Итоговое допустимое растягивающее усилие, кН Х6: 4; Х13-Итоговое допустимое растягивающее усилие, кН Х7: Т2; Х13-Итоговое допустимое растягивающее усилие, кН Х8: 1,5
ОКП2Б-НУ-4Е2-12,0 | Х13-Итоговое допустимое растягивающее усилие, кН Х1: ОК; Х13-Итоговое допустимое растягивающее усилие, кН Х2: П2Б; Х13-Итоговое допустимое растягивающее усилие, кН Х5: НУ; Х13-Итоговое допустимое растягивающее усилие, кН Х6: 4; Х13-Итоговое допустимое растягивающее усилие, кН Х7: Е2; Х13-Итоговое допустимое растягивающее усилие, кН Х8: 12,0
ОКМ2Б-03НУ-4Е2-15,0 | Х13-Итоговое допустимое растягивающее усилие, кН Х1: ОК; Х13-Итоговое допустимое растягивающее усилие, кН Х2: М2Б; Х13-Итоговое допустимое растягивающее усилие, кН Х5: НУ; Х13-Итоговое допустимое растягивающее усилие, кН Х6: 4; Х13-Итоговое допустимое растягивающее усилие, кН Х7: Е2; Х13-Итоговое допустимое растягивающее усилие, кН Х8: 15,0
СЛ -ОКМБ-02НУ-1П-2,5 | Х13-Итоговое допустимое растягивающее усилие, кН Х1: ОК; Х13-Итоговое допустимое растягивающее усилие, кН Х2: МБ; Х13-Итоговое допустимое растягивающее усилие, кН Х4: 02; Х13-Итоговое допустимое растягивающее усилие, кН Х5: НУ; Х13-Итоговое допустимое растягивающее усилие, кН Х6: 1; Х13-Итоговое допустимое растягивающее усилие, кН Х7: П; Х13-Итоговое допустимое растягивающее усилие, кН Х8: 2,5
ОКМБ-03Нг(А)FRLSLtx-8Е2-5,0 | Х13-Итоговое допустимое растягивающее усилие, кН Х1: ОК; Х13-Итоговое допустимое растягивающее усилие, кН Х2: МБ; Х13-Итоговое допустимое растягивающее усилие, кН Х4: 03; Х13-Итоговое допустимое растягивающее усилие, кН Х5: Нг(А)FRLSLtx; Х13-Итоговое допустимое растягивающее усилие, кН Х6: 8; Х13-Итоговое допустимое растягивающее усилие, кН Х7: Е2; Х13-Итоговое допустимое растягивающее усилие, кН Х8: 5,0
ОКМБ 02НУ-4М6-2.5 | Х13-Итоговое допустимое растягивающее усилие, кН Х1: ОК; Х13-Итоговое допустимое растягивающее усилие, кН Х2: МБ; Х13-Итоговое допустимое растягивающее усилие, кН Х4: 02; Х13-Итоговое допустимое растягивающее усилие, кН Х5: НУ; Х13-Итоговое допустимое растягивающее усилие, кН Х6: 4; Х13-Итоговое допустимое растягивающее усилие, кН Х7: М6; Х13-Итоговое допустимое растягивающее усилие, кН Х8: 2,5
ОКМБ 02НУ-8М5-2.5 | Х13-Итоговое допустимое растягивающее усилие, кН Х1: ОК; Х13-Итоговое допустимое растягивающее усилие, кН Х2: МБ; Х13-Итоговое допустимое растягивающее усилие, кН Х4: 02; Х13-Итоговое допустимое растягивающее усилие, кН Х5: НУ; Х13-Итоговое допустимое растягивающее усилие, кН Х6: 8; Х13-Итоговое допустимое растягивающее усилие, кН Х7: М5; Х13-Итоговое допустимое растягивающее усилие, кН Х8: 2,5
ОКМБ 02НУ-2М5F-2.5 | Х13-Итоговое допустимое растягивающее усилие, кН Х1: ОК; Х13-Итоговое допустимое растягивающее усилие, кН Х2: МБ; Х13-Итоговое допустимое растягивающее усилие, кН Х4: 02; Х13-Итоговое допустимое растягивающее усилие, кН Х5: НУ; Х13-Итоговое допустимое растягивающее усилие, кН Х6: 2; Х13-Итоговое допустимое растягивающее усилие, кН Х7: М5F; Х13-Итоговое допустимое растягивающее усилие, кН Х8: 2,5
ОКМБ 02НУ-6М5(ОМ3)-2.5 | Х13-Итоговое допустимое растягивающее усилие, кН Х1: ОК; Х13-Итоговое допустимое растягивающее усилие, кН Х2: МБ; Х13-Итоговое допустимое растягивающее усилие, кН Х4: 02; Х13-Итоговое допустимое растягивающее усилие, кН Х5: НУ; Х13-Итоговое допустимое растягивающее усилие, кН Х6: 6; Х13-Итоговое допустимое растягивающее усилие, кН Х7: М5(ОМ3); Х13-Итоговое допустимое растягивающее усилие, кН Х8: 2,5
ОКМБ 02НУ-8М5(ОМ4)-2.5 | Х13-Итоговое допустимое растягивающее усилие, кН Х1: ОК; Х13-Итоговое допустимое растягивающее усилие, кН Х2: МБ; Х13-Итоговое допустимое растягивающее усилие, кН Х4: 02; Х13-Итоговое допустимое растягивающее усилие, кН Х5: НУ; Х13-Итоговое допустимое растягивающее усилие, кН Х6: 8; Х13-Итоговое допустимое растягивающее усилие, кН Х7: М5(ОМ4); Х13-Итоговое допустимое растягивающее усилие, кН Х8: 2,5
ОКМБд(нер)-03НУ-1М5-3.5 | ОК | МБ | д(нер) | 03 | НУ | 1 | М5 | 3,5
ОКМБ(нер)-01НУ– 1М6-0,45 | Х13-Итоговое допустимое растягивающее усилие, кН Х1: ОК; Х13-Итоговое допустимое растягивающее усилие, кН Х2: МБ(нер); Х13-Итоговое допустимое растягивающее усилие, кН Х4: 01; Х13-Итоговое допустимое растягивающее усилие, кН Х5: НУ; Х13-Итоговое допустимое растягивающее усилие, кН Х6: 1; Х13-Итоговое допустимое растягивающее усилие, кН Х7: М6; Х13-Итоговое допустимое растягивающее усилие, кН Х8: 0,45
ГОКМБ-1/2-4-13,0 | Х13-Итоговое допустимое растягивающее усилие, кН Х1: ГОК; Х13-Итоговое допустимое растягивающее усилие, кН Х2: МБ; Х13-Итоговое допустимое растягивающее усилие, кН Х4: 1/2; Х13-Итоговое допустимое растягивающее усилие, кН Х6: 4; Х13-Итоговое допустимое растягивающее усилие, кН Х8: 13,0
ГОКМБ-2/1-7-6.0 | Х13-Итоговое допустимое растягивающее усилие, кН Х1: ГОК; Х13-Итоговое допустимое растягивающее усилие, кН Х2: МБ; Х13-Итоговое допустимое растягивающее усилие, кН Х4: 2/1; Х13-Итоговое допустимое растягивающее усилие, кН Х6: 7; Х13-Итоговое допустимое растягивающее усилие, кН Х8: 6,0
ГОКМБ-2/2-4-11,0 | Х13-Итоговое допустимое растягивающее усилие, кН Х1: ГОК; Х13-Итоговое допустимое растягивающее усилие, кН Х2: МБ; Х13-Итоговое допустимое растягивающее усилие, кН Х4: 2/2; Х13-Итоговое допустимое растягивающее усилие, кН Х6: 4; Х13-Итоговое допустимое растягивающее усилие, кН Х8: 11,0
ГОКМБ-1/1-4Е2-6,0 | Х13-Итоговое допустимое растягивающее усилие, кН Х1: ГОК; Х13-Итоговое допустимое растягивающее усилие, кН Х2: МБ; Х13-Итоговое допустимое растягивающее усилие, кН Х4: 1/1; Х13-Итоговое допустимое растягивающее усилие, кН Х6: 4; Х13-Итоговое допустимое растягивающее усилие, кН Х7: Е2; Х13-Итоговое допустимое растягивающее усилие, кН Х8: 6,0
Note on I78: Виктор Петрович: Допустимое растягивающее усилие, кН оптической части кабеля
Note on I79: Виктор Петрович: Допустимое растягивающее усилие, кН оптической части кабеля
Note on I80: Виктор Петрович: Допустимое растягивающее усилие, кН оптической части кабеля
Note on I81: Виктор Петрович: Допустимое растягивающее усилие, кН оптической части кабеля